## Sheet1
R.br. | Oznaka | Vrednost | Proizvodjac | Opis | Sifra | Footprint | Footprint alternativno | Kolicina | Br. ploca | Ukupno | Montaza | Naruciiti |  |  | provereno
1 | US2 | 75176,75LBC176 | TI | RS485 bidirectional transceiver | 75LBC176 | SOG.050/8/WG.244/L.225 | SO8 | 1 | 120 | 120 | SMD | 100 | 1 |  | ok
2 | US3 | 74HC123_0,74HCT123 | TI | Dual retriggerable monostable multivibrator with reset |  | SOG.050/16/WG.244/L.375 | SO16 | 1 | 120 | 120 | SMD |  |  |  | ok
3 | U1 | 74HCT123_1,74HCT123 | TI | Dual retriggerable monostable multivibrator with reset |  | SOG.050/16/WG.244/L.375 | SO16 | 1 | 120 | 120 | SMD | 200 | 2 |  | ok
4 | C4 | CAP0805,0.47uF | IPC SM-782 STD. | SURFACE MOUNT CAPACITOR 0.048 X 0.079 INCHES |  | 0805 |  | 1 | 120 | 120 | SMD | ima |  |  | naruciti
5 | C45 | CAP00805,100 pF | IPC SM-782 STD. | SURFACE MOUNT CAPACITOR 0.048 X 0.079 INCHES |  | 0805 |  | 1 | 120 | 120 | SMD | kotur | 3 |  | ok
6 | C1 C6-7 C12-15 C18-28 C47 C49-50 C56 C102 | CAP00805,100nF | IPC SM-782 STD. | SURFACE MOUNT CAPACITOR 0.048 X 0.079 INCHES |  | 0805 |  | 23 | 120 | 2760 | SMD | kotur | 4 |  | ok
7 | C9 C16-17 C29-40 C43 C46 C48 C103 | CAP00805,10nF | IPC SM-782 STD. | SURFACE MOUNT CAPACITOR 0.048 X 0.079 INCHES |  | 0805 |  | 19 | 120 | 2280 | SMD | kotur | 5 |  | ok
8 | C2 | CAP00805,10pF | IPC SM-782 STD. | SURFACE MOUNT CAPACITOR 0.048 X 0.079 INCHES |  | 0805 |  | 1 | 120 | 120 | SMD | kotur | 6 |  | ok
9 | C10-11 | CAP0805,1u | IPC SM-782 STD. | SURFACE MOUNT CAPACITOR 0.048 X 0.079 INCHES |  | 0805 |  | 2 | 120 | 240 | SMD | kotur | 7 |  | ok
10 | C44 | CAP0805,2200 pF | IPC SM-782 STD. | SURFACE MOUNT CAPACITOR 0.048 X 0.079 INCHES |  | 0805 |  | 1 | 120 | 120 | SMD | 200 | 8 |  | ok
11 | C3 C5 | CAP0805,33pF | IPC SM-782 STD. | SURFACE MOUNT CAPACITOR 0.048 X 0.079 INCHES |  | 0805 |  | 2 | 120 | 240 | SMD | ima |  |  | ok, naruciti jos 200
12 | C8 | CAP1206,68uF | IPC SM-782 STD. | SURFACE MOUNT CAPACITOR 0.062 X 0.126 INCHES |  | 1206 |  | 1 | 120 | 120 | SMD | 200 kom | 9 |  | promeniti na 18uF i naruciti
13 | C41 C54-55 C63-65 | CAP1210,10uF,20% | Taiyo Yuden | SURFACE MOUNT CAPACITOR 0.098 X 0.126 INCHES | UMK325C7106MM-T | CAP1210 |  | 6 | 120 | 720 | SMD | 200 kom | 10 |  | ok
14 | C52 C66-68 | CAP7343,100uF | IPC SM-782 STD. | SURFACE MOUNT TANT. CAPACITOR, 'D' CASE SIZE |  | 7343 |  | 4 | 120 | 480 | SMD | kotur | 11 |  | ok
15 | C53 | CAPEL_PANASONIC_13.5X13.5,680uF,20% | PANASONIC | ALUMINUM ELECTROLYTIC CAP. | EEVFK1V681Q | CAPAE1350X1350L |  | 1 | 120 | 120 | SMD | 120 | 12 |  | ok
16 | U12 | CLK_GEN33_PADS,FXO-HC736R-20.00000 | FOX Electronics, Pericom (HX7011C0020.0000) |  | FXO-HC736R-20.00000 | CLK_GEN33_PADS |  | 1 | 120 | 120 |  | 120 | 13 |  | ok
17 | J14 | CONN_FLEX_16/SM,87832-1420 | Molex | JTAG connector SMD-14 for Xilinx USB cable | 87832-1420 | JTAG_SMD_PADS |  | 1 | 120 | 120 |  | 120 | 14 |  | ok
18 | M2 | CSD16403Q5A,CSD16403Q5A | TI | N-Channel NexFET VSONP-8 | CSD16403Q5A | CSD16403Q5A_REV1 |  | 1 | 120 | 120 |  | 120 | 15 |  | ok
19 | C42 C70 | C_33UF_LESR_CASE_D,33uF | Kemet | TANTAL_LESR_33uF, ESR=200mOHm | T495D336K016ATE200 | CASE_D_MILOS |  | 2 | 120 | 240 |  | kotur | 16 |  | ok
20 | J16-17 | DIN96_ABC/R_PADS_MILOS | Apfel | Male A+C Angled P2,54 64-Pole | Schukat F5151 CM64RW | DIN96_ABC/R_PADS_MILOS |  | 2 | 120 | 240 |  | 240 | 17 | naruceno | ok, videti da li da se lemi gornji konektor
21 | D1 | DIODE_SCHOTTKY_SK86C,SK86C | TSC | Surface Mount Schottky Barrier Rectifie | SK86C | SK86C |  | 1 | 120 | 120 |  | 120 | 18 |  | ok
22 | ZD2-3 | DIODE_ZENER_0,DIODE ZENER | Vishay |  | TZMC5V1-GS08 | SM/D_1206_21 |  | 2 | 120 | 240 |  | ? |  |  | ok, videti da li da se lemi
23 | D4 | DIODE_ZENER_1,DIODE ZENER_0 | Vishay | Zener dioda 3.3V MiniMELF SOD-80 | TZMC3V3-GS08 |  |  | 1 | 120 | 120 |  | 200 | 19 |  | ok
24 | U20 | DS1231,DS1231/S | Dallas Semiconductor | Power Monitor Chip | DS1231/S | DIP8 |  | 1 | 120 | 120 |  | 120 kom + podnozje | 20, 21 |  | ok
25 | U15 | DS1265W,DS1265W | Maxim Integrated | 3.3V 1MB Nonvolatile SRAM | DS1265W | DIP.100/36/W.600/L1.850_PADS_REV1 |  | 1 | 120 | 120 |  | 120 | 22 | ima u materijalu za XP (Mrca) | ok
26 | UR5-12 | FIDUCIAL_PADS,FIDUCIAL |  |  |  | FIDUCIAL_R_TOP |  | 0 | 120 | 0 |  | ne lemi se
27 | JP6 | HEADER_2,HEADER 2 |  |  |  | JUMPER_100 |  | 1 | 120 | 120 | TH
28 | J11 J13 J18 JP4 | HEADER_2_PADS_MILOS,HEADER 2/SM |  |  |  | JUMPER_100_PADS_MILOS |  | 4 | 120 | 480 | TH
29 | JP1-2 | HEADER_6X2_PADS,HEADER 6X2 |  |  |  | BLKCON.100/VH/TM2OE/W.200/12_PADS_REV2 |  | 2 | 120 | 240 | TH
30 | US1 | HNMODUL0505,HNMODULE 0505 | Traco | DCDC 0505 SIP4 1W | TME0505S | DCDC55_PADS_MILOS |  | 1 | 120 | 120 | TH | 120 | 23 |  | ok, videti da li da se lemi
31 | L1-2 | IND-IHLP_VISHAY,10uH 7.1A,20% | Vishay | MOLDED INDUCTOR, 0.5" PIN SPACING | IHLP4040DZER100M11 | IHLP |  | 2 | 120 | 240 | TH | 240 | 24 |  | ok
32 | JP5 | JUMPER100_IDIOT_PADS_MILOS,HEADER 2 | JST (JAPAN SOLDERLESS TERMINALS) | Header 2x1 polarisan muski | B2B-PH-K-S(LF)(SN) | JUMPER_100_IDIOT_PADS_MILOS |  | 1 | 120 | 120 | TH | 120 | 25 |  | ok
33 | J5-8 | JUMPER100_PADS_MILOS,B2S |  |  |  | JUMPER_100_PADS_MILOS |  | 4 | 120 | 480 | TH
34 | U13 | LED8X1,RTZ.2081R | Mentor | LED8x1, LED signal beacon, red, 2 mm, 630 nm | Z2081R | LED_8_REV2 |  | 1 | 120 | 120 | TH | 120 | 26 | naruceno | ok
35 | U18 | LM3940,LM3940IS-3.3 | TI | LM3940 1-A Low-Dropout Regulator for 5-V to 3.3-V Conversion D2PAK | LM3940IS-3.3 | LM3940 |  | 1 | 120 | 120 | SMD | 120 | 27 |  | ok
36 | U2 U10 U17 | LTV-817,LTV817S | Lite-on | Optocupler 1-channel PDIP-4 Gull Wing | LTV817S | LTV814S |  | 3 | 120 | 360 | SMD | 360 | 28 |  | ok
37 | U16 | MAX825_T_PADS,MAX825_T | Maxim Integrated | 5-Pin Microprocessor Supervisory Circuit SOT23_5 | MAX825T | SOT23_5_MILOS_REV5 |  | 1 | 120 | 120 | SMD | 120 | 29 |  | ok
38 | D6 | MMSZ4694T1G,MMSZ4694T1G | Onsemi | ZENER-DIODE 8.2V SOD123 | MMSZ4694T1G | SOD-123_ONSEMI |  | 1 | 120 | 120 | SMD | 120 | 30 |  | ok
39 | U45 | MOV10D201K,10D470K | Bourns | Metal Oxide Varistor | 10D470K | MOV10D470K |  | 1 | 120 | 120 | TH | 120 | 31 |  | ok
40 | U4-5 | MTHOLE_IZVLAKAC |  | Rupa za Rittal-ov izvlakac |  | MTH_IZVLAKAC_PADS |  | 2 | 120 | 240 |  | Mikica (ne lemi se)
41 | R37-38 | R,0.005R,1% | KOA Speer | Current Sense Resistors - SMD2512 0.005 OHM 1W 5% | SL1TTE10LJ | 2512 |  | 2 | 120 | 240 | SMD |  | 32
42 | R39 | R,100k |  |  |  | 1206 |  | 1 | 120 | 120 |  | kotur | 33 |  | ok
43 | R27-28 | R,10K |  |  |  | 1206 |  | 2 | 120 | 240 |  | kotur | 34 |  | ok
44 | R30 | R,10K |  |  |  | SM/R_1206 |  | 1 | 120 | 120 |  | kotur |  |  | ok
45 | R26 | R,10R |  |  |  | 1206 |  | 1 | 120 | 120 | SMD | ima
46 | R29 | R,36K |  |  |  | 1206 |  | 1 | 120 | 120 | SMD | ima
47 | R17-22 | R,470R |  |  |  | SM/R_1206 |  | 6 | 120 | 720 | SMD | kotur | 35 |  | ok
48 | REG1 | REG2,MSTB 2,5/ 2-G-5.08 | Phoenix Contacts |  | 17 59 01 7 V0 | REG2_REV8 |  | 1 | 120 | 120 | TH | 120 kom (konvex)
49 | R33-36 R45-49 | RES1206,0R | IPC SM-782 STD. | SURFACE MOUNT RESISTOR 0.062 X 0.126 INCHES, 1/8W |  | 1206 |  | 0 | 120 | 0 | SMD | ne lemi se | 36
50 | R43 | RES1206,100k | IPC SM-782 STD. | SURFACE MOUNT RESISTOR 0.062 X 0.126 INCHES, 1/8W |  | 1206 |  | 1 | 120 | 120 | SMD | duplirano |  |  | ok
51 | R40 | RES1206,10R | IPC SM-782 STD. | SURFACE MOUNT RESISTOR 0.062 X 0.126 INCHES, 1/8W |  | 1206 |  | 1 | 120 | 120 | SMD | duplirano
52 | R4 R7 R15 R24 R62 | RES1206,10k | IPC SM-782 STD. | SURFACE MOUNT RESISTOR 0.062 X 0.126 INCHES, 1/8W |  | 1206 |  | 5 | 120 | 600 | SMD | duplirano |  |  | ok
53 | R41 | RES1206,13R3 | IPC SM-782 STD. | SURFACE MOUNT RESISTOR 0.062 X 0.126 INCHES, 1/8W |  | 1206 |  | 1 | 120 | 120 | SMD | 200 | 37 |  | ok
54 | R42 R44 | RES1206,1k | IPC SM-782 STD. | SURFACE MOUNT RESISTOR 0.062 X 0.126 INCHES, 1/8W |  | 1206 |  | 2 | 120 | 240 | SMD | kotur | 38 |  | ok
55 | R8 R10 | RES1206,2k2 | IPC SM-782 STD. | SURFACE MOUNT RESISTOR 0.062 X 0.126 INCHES, 1/8W |  | 1206 |  | 2 | 120 | 240 | SMD | kotur
56 | R9 | RESISTOR,RESISTOR |  |  |  | SM/R_1206 |  | 1 | 120 | 120 | SMD | ne lemi se
57 | R2 R5 | RESISTOR_2,100K |  |  |  | SM/R_1206 |  | 2 | 120 | 240 | SMD | duplirano |  |  | ok
58 | R6 | RESISTOR_2,10K |  |  |  | SM/R_1206 |  | 1 | 120 | 120 | SMD | duplirano |  |  | ok
59 | R12 | RESISTOR_2,10k |  |  |  | SM/R_1206 |  | 1 | 120 | 120 | SMD |  |  |  | ok
60 | R32 | RESISTOR_2,120R |  |  |  | SM/R_1206 |  | 1 | 120 | 120 | SMD | kotur | 39 |  | ok, videti da li da se lemi
61 | R11 R16 R23 | RESISTOR_2,1K |  |  |  | SM/R_1206 |  | 3 | 120 | 360 | SMD | duplirano |  |  | ok
62 | R13-14 | RESISTOR_2,470K |  |  |  | SM/R_1206 |  | 2 | 120 | 240 | SMD | 500 | 40 |  | ok
63 | RN1-14 | RX4_2512,4x10K | Yageo | 4x10K, SMD2012, 1/8W | YC324-JK-0710KL | RX4_2512 |  | 14 | 120 | 1680 | SMD | kotur | 41 |  | ok
64 | R1 | R_10K_ORCAD,10K |  | RES 1206 10K |  | SM/R_1206 |  | 1 | 120 | 120 | SMD | duplirano |  |  | ok
65 | R3 R25 R31 | R_1K_ORCAD,1K |  | Res 1206 1k |  | SM/R_1206 |  | 3 | 120 | 360 | SMD | duplirano |  |  | ok
66 | S1 | SW12_PADS,SW SPST | [5 empty] | 1 | 120 | 120 |  | ne liemi se
67 | U8-9 | SWITCH_BOJKE,TP33WW080 | Apem | Pushbutton Switch, Off-(On), SPST, 20 V, 20 V, -500 mA, Solder | TP33WW080 | TP33WW080-SPST_PADS |  | 2 | 120 | 240 | TH | 240 | 42 |  | ok
68 | S2 | SW_DIP-8,ESD108EZ |  | SMD DIP/DIL Switch IC 8-Pole | Schukat E2517 ESD108EZ | SMD_DIPSW_100 |  | 1 | 120 | 120 | TH | 120 | 43 | naruceno | ok
69 | C69 | TANTAL_0.47UF_CASE_B,0.47uF,10% | Samsung | Tantal case B 0.47uF 35VDC | TCSCN1V474KBAR | CASE_B_MILOS |  | 1 | 120 | 120 | SMD | 200 | 44 |  | ok
70 | J3 | TE_215877-1,TE_215877-1 | TE Connectivity | RJ45_8P8C | TE_215877-1 | TE_215877-1_REV1 |  | 1 | 120 | 120 | TH | 120 | 45 |  | ok
71 | U14 | TPS2410_PADS,TPS2410PWR | TI | N+1 and ORing Power Rail Controller | TPS2410PWR | TPS2410_PADS |  | 1 | 120 | 120 | SMD | 120 | 46 |  | ok
72 | D2-3 | TRANZORB_0,TRANZORB 33V | On Semi | TVS Diode 26VDC | SMBJ26A | SM/DO214AC_21 |  | 2 | 120 | 240 | SMD | 240 | 47 |  | naruciti SMBJ26A
73 | D5 | TVS_DIODE_UNIPOLAR,P6SMB6.8A | Bourns | TVS Diode | P6SMB6.8A | SMB |  | 1 | 120 | 120 | SMD | 240 | 48 |  | ok
74 | D7 | TVS_DIODE_UNIPOLAR,P6SMB6.8A | Bourns | TVS Diode | P6SMB6.8A | SMB |  | 0 | 120 | 0 | SMD | ne lemi se | 48
75 | U6 | UCC39002,UCC39002 | TI | Load Share Controller | UCC39002 | SO8-OPT_MILOS |  | 1 | 120 | 120 | SMD | 120 | 49 |  | ok
76 | U3 | VICOR_PE,VI-JV0-EY-F1 | Vicor | DCDC 10-36VDC/5VDC | VI-JV0-EY-F1 | VIKOR1_PE_PIN_REV1 |  | 1 | 120 | 120 | TH | Magacin (Jaca) |  |  | Jaca
77 | J2 J9-10 J12 | VIKOR1_RUPA | [5 empty] | 0 | 120 | 0 |  | ne lemi se
78 | T1 | VISHAY_CMCHK_ICM4743ER102,1000 Ohm 6A | Vishay | COMMON MODE CHOKE 1000 Ohm 6A | ICM4743ER102V | VISHAY_CMCHK_ICM4743 |  | 1 | 120 | 120 | SMD | 120 | 50 |  | ok
79 | J1 | WAFER_LX_800_PADS,WAFER LX800 |  | SBC WAFER LX800 | WAFER LX800 | WAFER_PADS_REV4 |  | 1 | 120 | 120 | TH | LETVICE TANJE, ALI DUGACKE | WAFER LX 800 MIKICA
80 | U11 | XCR3256XL-TQ208,XCR3256XL-TQ208 | Xilinx | CPLD 3.3V, 5V tolerant I/O | XCR3256XL-TQ208 | QUAD.50M/208/WG30.60 |  | 1 | 120 | 120 | SMD | 120 | 51 | ima nesto, cekam isporuku od Vitelka | cekam na isporuku
81 | C51 C57 | Y_CAP_2U1,4.7nF,20% | KEMET | Y_CAP_KEMET_PME271Y447MR30 _4 pina | PME271Y447MR30 | Y_CAP_KEMET |  | 2 | 120 | 240 | TH | 20 | 52 |  | naruciti
82 | C58 | X2_CAP,150nF,20% | WIMA | X2 capacitor 305VAC, 150nF, 6x12.5x18 | WIMA MKP-X2 275, MKX2AW31504C00 | Y_CAP_KEMET |  | 1 | 120 | 120 | TH | 20 | 52 |  | naruciti
83 | C59-62 | Y_CAP,10nF,20% | KEMET | Y2 capacitor 300VAC, 10nF, 5x11x18 | R413I21000000M | Y_CAP_KEMET |  | 4 | 120 | 480 | TH | 20 |  |  | naruciti
84 | PC104 letvice muske duze |  | Fischer elektronik |  | SL 22/164/72 G |  |  | 2 | 120 | 240 | TH |  |  |  | naruciti Intersell
85 | PC104 letvice zenske | [6 empty] | 2 | 120 | 240 | TH |  |  |  | ok
86 | R40 |  |  | 330R |  |  |  | 1 | 120 | 120 | SMD