## Atlas_XP2V5_BOM_sredjen
Atlas_XP2V5
R.br. | Oznaka | Vrednost | Proizvodjac | Opis | Sifra/oznaka | Footprint | Kolicina | Br. Ploca | Ukupno | stanje | Napomena
1 | US2 | 75176,75LBC176 | TI | RS485 bidirectional transceiver | 75LBC176 | SOG.050/8/WG.244/L.225 | 1 | 120 | 120 | 0 | Ne lemi se
2 | US3 | 74HC123_0,74HCT123 | TI | Dual retriggerable monostable multivibrator with reset |  | SOG.050/16/WG.244/L.375 | 1 | 120 | 120 | 0 | Ne lemi se
3 | U1 | 74HCT123_1,74HCT123 | TI | Dual retriggerable monostable multivibrator with reset |  | SOG.050/16/WG.244/L.375 | 1 | 120 | 120 | 150
4 | C4 | CAP0805,0.47uF | IPC SM-782 STD. | SURFACE MOUNT CAPACITOR 0.048 X 0.079 INCHES |  | 0805 | 1 | 120 | 120 | 0
5 | C45 | CAP0805,100pF | IPC SM-782 STD. | SURFACE MOUNT CAPACITOR 0.048 X 0.079 INCHES |  | 0805 | 1 | 120 | 120 | 4000
6 | C1 C6 C7 C12-13 C18-20 C22-25 C27-28 C33 C35-36 C39-40 C46-47 C49 C56 C103 | CAP0805,100nF | IPC SM-782 STD. | SURFACE MOUNT CAPACITOR 0.048 X 0.079 INCHES |  | 0805 | 24 | 120 | 2880 | 4000 | C1 , C7 se ne leme
7 | C9 C14-17 C21 C26 C29-32 C34 C37-38 C43 C48 C50 C102 | CAP0805,10nF | IPC SM-782 STD. | SURFACE MOUNT CAPACITOR 0.048 X 0.079 INCHES |  | 0805 | 18 | 120 | 2160 | 4000
8 | C2 | CAP0805,10pF | IPC SM-782 STD. | SURFACE MOUNT CAPACITOR 0.048 X 0.079 INCHES |  | 0805 | 1 | 120 | 120 | 4000 | Ne lemi se
9 | C10-11 | CAP0805,1u | IPC SM-782 STD. | SURFACE MOUNT CAPACITOR 0.048 X 0.079 INCHES |  | 0805 | 2 | 120 | 240 | 5000
10 | C44 | CAP0805,2200pF | IPC SM-782 STD. | SURFACE MOUNT CAPACITOR 0.048 X 0.079 INCHES |  | 0805 | 1 | 120 | 120 | 200
11 | C3 C5 | CAP0805,33pF | IPC SM-782 STD. | SURFACE MOUNT CAPACITOR 0.048 X 0.079 INCHES |  | 0805 | 2 | 120 | 240 | 100
12 | C8 | CAP1206,18uF | IPC SM-782 STD. | SURFACE MOUNT CAPACITOR 0.062 X 0.126 INCHES |  | 1206 | 1 | 120 | 120 | 0
13 | C41 C54-55 C63-65 | CAP1210,10uF,20% | Taiyo Yuden | SURFACE MOUNT CAPACITOR 0.098 X 0.126 INCHES | UMK325C7106MM-T | CAP1210 | 6 | 120 | 720 | 195
14 | C52 C66-68 | CAP7343,100uF | IPC SM-782 STD. | SURFACE MOUNT TANT. CAPACITOR, 'D' CASE SIZE |  | 7343 | 4 | 120 | 480 | 500
15 | C53 | CAPEL_PANASONIC_13.5X13.5,680uF,20% | PANASONIC | ALUMINUM ELECTROLYTIC CAP. | EEVFK1V681Q | CAPAE1350X1350L | 1 | 120 | 120 | 120
16 | U12 | CLK_GEN33_PADS,FXO-HC736R-20.00000 | FOX Electronics, Pericom (HX7011C0020.0000) |  | FXO-HC736R-20.00000 | CLK_GEN33_PADS | 1 | 120 | 120 | 120
17 | J14 | CONN_FLEX_16/SM,87832-1420 | Molex | JTAG connector SMD-14 for Xilinx USB cable | 87832-1420 | JTAG_SMD_PADS | 1 | 120 | 120 | 120
18 | M2 | CSD16403Q5A,CSD16403Q5A | TI | N-Channel NexFET VSONP-8 | CSD16403Q5A | CSD16403Q5A_REV1 | 1 | 120 | 120 | 120
19 | C42 C70 | C_33UF_LESR_CASE_D,33uF | Kemet | TANTAL_LESR_33uF, ESR=200mOHm | T495D336K016ATE200 | CASE_D_MILOS | 2 | 120 | 240 | 500
20 | J16-17 | DIN96_ABC/R_PADS_MILOS | Apfel | Male A+C Angled P2,54 64-Pole | Schukat F5151 CM64RW | DIN96_ABC/R_PADS_MILOS | 2 | 120 | 240 |  | J17 se ne lemi
21 | D1 | DIODE_SCHOTTKY_SK86C,SK86C |  | Surface Mount Schottky Barrier Rectifie | SK86C | SK86C | 1 | 120 | 120 | 240
22 | ZD2-3 | DIODE_ZENER_0,DIODE ZENER | Vishay |  | TZMC5V1-GS08 | SM/D_1206_21 | 2 | 120 | 240 | 2500 | Ne lemi se
23 | D4 | DIODE_ZENER_1,DIODE ZENER_0 | Vishay | Zener dioda 3.3V MiniMELF SOD-80 | TZMC3V3-GS08 | BZV55-C3V3 | 1 | 120 | 120 | 2500
24 | U20 | DS1231,DS1231/S | Dallas Semiconductor | Power Monitor Chip | DS1231/S | DIP8 | 1 | 120 | 120 | 118
25 | U15 | DS1265W,DS1265W | Maxim Integrated | 3.3V 1MB Nonvolatile SRAM | DS1265W | DIP.100/36/W.600/L1.850_PADS_REV1 | 1 | 120 | 120 | 120
26 | UR5-12 | FIDUCIAL_PADS,FIDUCIAL |  |  |  | FIDUCIAL_R_TOP | 8 | 120 | 960 |  | Ne lemi se
27 | JP6 | HEADER_2,HEADER 2 |  |  |  | JUMPER_100 | 1 | 120 | 120 |  | Ne lemi se
28 | J11 J13 J18 JP4 | HEADER_2_PADS_MILOS,HEADER 2/SM |  |  |  | JUMPER_100_PADS_MILOS | 4 | 120 | 480 |  | J11, J13, JP4 se ne leme
29 | JP1-2 | HEADER_6X2_PADS,HEADER 6X2 |  |  |  | BLKCON.100/VH/TM2OE/W.200/12_PADS_REV2 | 2 | 120 | 240 |  | Ne lemi se
30 | US1 | HNMODUL0505,HNMODULE 0505 | Traco | DCDC 0505 SIP4 1W | TMA0505S | DCDC55_PADS_MILOS | 1 | 120 | 120 | 135 | Ne lemi se
31 | L1-2 | IND-IHLP_VISHAY,10uH 7.1A,20% | Vishay | MOLDED INDUCTOR, 0.5" PIN SPACING | IHLP4040DZER100M11 | IHLP | 2 | 120 | 240 | 240
32 | JP5 | JUMPER100_IDIOT_PADS_MILOS,HEADER 2 | JST (JAPAN SOLDERLESS TERMINALS) | Header 2x1 polarisan muski | B2B-PH-K-S(LF)(SN) | JUMPER_100_IDIOT_PADS_MILOS | 1 | 120 | 120 | 118
33 | J5-8 | JUMPER100_PADS_MILOS,B2S |  |  |  | JUMPER_100_PADS_MILOS | 4 | 120 | 480 |  | Ne lemi se
34 | U13 | LED8X1,RTZ.2081R | Mentor | LED8x1, LED signal beacon, red, 2 mm, 630 nm | Z2081R | LED_8_REV2 | 1 | 120 | 120 | 120
35 | U18 | LM3940,LM3940IS-3.3 | TI | LM3940 1-A Low-Dropout Regulator for 5-V to 3.3-V Conversion D2PAK | LM3940IS-3.3 | LM3940 | 1 | 120 | 120 | 120
36 | U2 U10 U17 | LTV-817,LTV817S | Liteon | Optocupler 1-channel PDIP-4 Gull Wing | LTV817S | LTV814S | 3 | 120 | 360 | 360 | U2 se ne lemi
37 | U16 | MAX825_T_PADS,MAX825_T | Maxim Integrated | 5-Pin Microprocessor Supervisory Circuit SOT23_5 | MAX825T | SOT23_5_MILOS_REV5 | 1 | 120 | 120 | 117
38 | D6 | MMSZ4694T1G,MMSZ4694T1G | Onsemi | ZENER-DIODE 8.2V SOD123 | MMSZ4694T1G | SOD-123_ONSEMI | 1 | 120 | 120 | 118
39 | U45 | MOV10D201K,10D470K | Bourns | Metal Oxide Varistor | 10D470K | MOV10D470K | 1 | 120 | 120 | 117
40 | U4-5 | MTHOLE_IZVLAKAC |  | Rupa za Rittal-ov izvlakac |  | MTH_IZVLAKAC_PADS | 0 | 120 | 0 |  | Ne lemi se
41 | R39 | R,100k |  |  |  | 1206 | 1 | 120 | 120 | 1000
42 | R27-28 | R,10K |  |  |  | 1206 | 2 | 120 | 240 | 500
43 | R30 | R,10K |  |  |  | SM/R_1206 | 1 | 120 | 120 | 500
44 | R26 | R,10R |  |  |  | 1206 | 1 | 120 | 120 | 1000
45 | R29 | R,36K |  |  |  | 1206 | 1 | 120 | 120 | 1000
46 | R17-22 | R,470R |  |  |  | SM/R_1206 | 6 | 120 | 720 | 5000
47 | REG1 | REG2,MSTB 2,5/ 2-G-5.08 | Phoenix Contacts |  | 17 59 01 7 V0 | REG2_REV8 | 1 | 120 | 120
48 | R33-36 R45-49 | RES1206,0R | IPC SM-782 STD. | SURFACE MOUNT RESISTOR 0.062 X 0.126 INCHES, 1/8W |  | 1206 | 0 | 120 | 0 |  | Ne lemi se
49 | R43 | RES1206,100k | IPC SM-782 STD. | SURFACE MOUNT RESISTOR 0.062 X 0.126 INCHES, 1/8W |  | 1206 | 1 | 120 | 120 | 1000
50 | R4 R7-8 R15 R24 R62 | RES1206,10k | IPC SM-782 STD. | SURFACE MOUNT RESISTOR 0.062 X 0.126 INCHES, 1/8W |  | 1206 | 6 | 120 | 720 | 1000
51 | R41 | RES1206,13R3 | IPC SM-782 STD. | SURFACE MOUNT RESISTOR 0.062 X 0.126 INCHES, 1/8W |  | 1206 | 1 | 120 | 120 | 200
52 | R10 | RES1206,1K | IPC SM-782 STD. | SURFACE MOUNT RESISTOR 0.062 X 0.126 INCHES, 1/8W |  | 1206 | 1 | 120 | 120 | 1000
53 | R42 R44 | RES1206,1k | IPC SM-782 STD. | SURFACE MOUNT RESISTOR 0.062 X 0.126 INCHES, 1/8W |  | 1206 | 2 | 120 | 240 | 1000
54 | R40 | RES1206,330R | IPC SM-782 STD. | SURFACE MOUNT RESISTOR 0.062 X 0.126 INCHES, 1/8W |  | 1206 | 1 | 120 | 120 | 0
55 | R9 | RESISTOR,RESISTOR |  |  |  | SM/R_1206 | 1 | 120 | 120 |  | Ne lemi se
56 | R5 | RESISTOR_2,100K |  |  |  | SM/R_1206 | 1 | 120 | 120 | 2500 | Ne lemi se
57 | R2 R6 | RESISTOR_2,10K |  |  |  | SM/R_1206 | 2 | 120 | 240 | 1000 | R2,R6 se ne leme
58 | R12 | RESISTOR_2,10k |  |  |  | SM/R_1206 | 1 | 120 | 120 | 1000
59 | R32 | RESISTOR_2,120R |  |  |  | SM/R_1206 | 1 | 120 | 120 | 5000 | Ne lemi se
60 | R11 R16 R23 | RESISTOR_2,1K |  |  |  | SM/R_1206 | 3 | 120 | 360 | 1000
61 | R13-14 | RESISTOR_2,470K |  |  |  | SM/R_1206 | 2 | 120 | 240 | 2500
62 | RN1-14 | RX4_2512,4x10K | Yageo | 4x10K, SMD2012, 1/8W | YC324-JK-0710KL | RX4_2512 | 14 | 120 | 1680 | 5000
63 | R1 | R_10K_ORCAD,10K |  | RES 1206 10K |  | SM/R_1206 | 1 | 120 | 120 | 1000 | Ne lemi se
64 | R3 R25 R31 | R_1K_ORCAD,1K |  | Res 1206 1k |  | SM/R_1206 | 3 | 120 | 360 | 1000 | R3, R25,R31 se ne leme
65 | R37-38 | R_2512_0.005R,0.005R,1%, 2W | Panasonic | Current Sense Resistor | ERJ-MP4PF5M0U | 2512 | 2 | 120 | 240 | 200
66 | S1 | SW12_PADS,SW SPST |  |  |  |  | 0 | 120 | 0 |  | Ne lemi se
67 | U8-9 | SWITCH_BOJKE,TP33WW080 | Apem | Pushbutton Switch, Off-(On), SPST, 20 V, 20 V, -500 mA, Solder | TP33WW080 | TP33WW080-SPST_PADS | 2 | 120 | 240 | 240 | Leme se oba, iako na prototipu U8 nije zalemljen
68 | S2 | SW_DIP-8,ESD108EZ |  | SMD DIP/DIL Switch IC 8-Pole | Schukat E2517 ESD108EZ | SMD_DIPSW_100 | 1 | 120 | 120 | 130
69 | C69 | TANTAL_0.47UF_CASE_B,0.47uF,10% | Samsung | Tantal case B 0.47uF | TCSCN1V474KBAR | CASE_B_MILOS | 1 | 120 | 120 | 200
70 | J3 | TE_215877-1,TE_215877-1 | TE Connectivity | RJ45_8P8C | TE_215877-1 | TE_215877-1_REV1 | 1 | 120 | 120 | 120
71 | U14 | TPS2410_PADS,TPS2410PWR | TI | N+1 and ORing Power Rail Controller | TPS2410PWR | TPS2410_PADS | 1 | 120 | 120 | 120
72 | D2 | TRANZORB_0,TRANZORB 26V | On Semi | TVS Diode 26VDC | SMBJ26A | SM/DO214AC_21 | 1 | 120 | 120
73 | D7 | TRANZORB_0,TRANZORB 33V | On Semi | TVS Diode 33VDC | SMBJ33A | SM/DO214AC_21 | 0 | 120 | 0 |  | Ne lemi se
74 | D3 | TRANZORB_0,TRANZORB 6V8 | Bourns | TVS Diode 6V8 | P6SMB6.8A | SM/DO214AC_21 | 1 | 120 | 120 | 120
75 | D5 | TVS_DIODE_UNIPOLAR,P6SMB6.8A | Bourns | TVS Diode 6V8 | P6SMB6.8A | SMB | 1 | 120 | 120 | 120
76 | U6 | UCC39002,UCC39002 | TI | Load Share Controller | UCC39002 | SO8-OPT_MILOS | 1 | 120 | 120 | 120
77 | U3 | VICOR_PE,VI-JV0-EY-F1 | Vicor | DCDC 10-36VDC/5VDC | VI-JV0-EY-F1 | VIKOR1_PE_PIN_REV1 | 1 | 120 | 120
78 | J2 J9-10 J12 | VIKOR1_RUPA |  |  |  |  | 0 | 120 | 0 |  | Ne lemi se
79 | T1 | VISHAY_CMCHK_ICM4743ER102,1000 Ohm 6A | Vishay | COMMON MODE CHOKE 1000 Ohm 6A | ICM4743ER102V | VISHAY_CMCHK_ICM4743 | 1 | 120 | 120 | 120
80 | J1 | WAFER_LX_800_PADS,WAFER LX800 |  | SBC WAFER LX800 | WAFER LX800 | WAFER_PADS_REV4 | 1 | 120 | 120 |  | Lemi se konektor koriscenjem 85 i 86
81 | C58 | X2_CAP_150NF,150nF,20% | KEMET | X2 capacitor 305VAC, 150nF, 6x12.5x18 | WIMA MKP-X2 275, MKX2AW31504C00 | Y_CAP_KEMET | 1 | 120 | 120 | 0
82 | U11 | XCR3256XL-TQ208,XCR3256XL-TQ208 | Xilinx | CPLD 3.3V, 5V tolerant I/O | XCR3256XL-TQ208 | QUAD.50M/208/WG30.60 | 1 | 120 | 120 | 120
83 | C59-62 | Y2_CAP_10NF,10nF,20% | KEMET | Y2 capacitor 300VAC, 10nF, 5x11x18 | R413I21000000M | Y_CAP_KEMET | 4 | 120 | 480 | 0
84 | C51 C57 | Y_CAP_2U1,4.7nF,20% | KEMET | X1 capacitor, 4.7nF, 300VAC | PME271Y447MR30 | Y_CAP_KEMET | 2 | 120 | 240 | 0
85 | PC104 letvice muske duze |  | Fischer elektronik |  | SL 22/164/72 G |  | 2 | 120 | 240 | 0
86 | PC104 letvice zenske | [5 empty] | 2 | 120 | 240